## 控制位转换
控制位存储结构
|  | 7 | 6 | 5 | 4 | 3 | 2 | 1 | 0
| 字节6 | C23_b | C22_b | C21_b | C20_b | C13_b | C12_b | C11_b | C10_b
| 字节7 | C13 | C12 | C11 | C10 | C33_b | C32_b | C31_b | C30_b
| 字节8 | C33 | C32 | C31 | C30 | C23 | C22 | C21 | C20
字节9
Hex转换控制字
| 控制位原值： | 08778F69 | FFF87780
|  | 字节6： | 字节7: | 字节8：
| HEX | 08 | 77 | 8F
| Bit | 00001000 | 01110111 | 10001111
| Bit | 7 | 6 | 5 | 4 | 3 | 2 | 1 | 0
| 字节6 | 0 | 0 | 0 | 0 | 1 | 0 | 0 | 0
| 字节7 | 0 | 1 | 1 | 1 | 0 | 1 | 1 | 1
| 字节8 | 1 | 0 | 0 | 0 | 1 | 1 | 1 | 1
|  | C1X | C2X | C3X | C1X_B | C2X_B | C3X_B
| 块0 | 1 | 1 | 0 | 0 | 0 | 1
| 块1 | 1 | 1 | 0 | 0 | 0 | 1
| 块2 | 1 | 1 | 0 | 0 | 0 | 1
| 块3 | 0 | 1 | 1 | 1 | 0 | 0
| 块0 | C1X: 110
| 块1 | C1X: 110
| 块2 | C1X: 110
| 块3 | C1X: 011
FFF87780
控制字转Hex
| 块0 | C1X: 块1; C2X: 块2; C3X: 块3
| 110 | C1X: 110; C2X: 110; C3X: 011
|  | C1X | C2X | C3X | C1X_B | C2X_B | C3X_B
| 块0 | 1 | 1 | 0 | 0 | 0 | 1
| 块1 | 1 | 1 | 0 | 0 | 0 | 1
| 块2 | 1 | 1 | 0 | 0 | 0 | 1
| 块3 | 0 | 1 | 1 | 1 | 0 | 0
| Bit | 7 | 6 | 5 | 4 | 3 | 2 | 1 | 0
| 字节6 | 0 | 0 | 0 | 0 | 1 | 0 | 0 | 0
| 字节7 | 0 | 1 | 1 | 1 | 0 | 1 | 1 | 1
| 字节8 | 1 | 0 | 0 | 0 | 1 | 1 | 1 | 1
| 字节6 | C1X: 00001000; C2X: 08
| 字节7 | C1X: 01110111; C2X: 77
| 字节8 | C1X: 10001111; C2X: 8F
| 控制位 | C1X: 08778F69

## 控制位说明
数据块（块0、块1、块2）的存取控制如下：
控制位（X=0..2） |  |  | 访 问 条 件 （对数据块 0、1、2）
C1X | C2X | C3X | Read | Write | Increment | Decrement, transfer,Restore
0 | 0 | 0 | KeyA¦B | KeyA¦B | KeyA¦B | KeyA¦B
0 | 1 | 0 | KeyA¦B | Never | Never | Never
1 | 0 | 0 | KeyA¦B | KeyB | Never | Never
1 | 1 | 0 | KeyA¦B | KeyB | KeyB | KeyA¦B
0 | 0 | 1 | KeyA¦B | Never | Never | KeyA¦B
0 | 1 | 1 | KeyB | KeyB | Never | Never
1 | 0 | 1 | KeyB | Never | Never | Never
1 | 1 | 1 | Never | Never | Never | Never
（KeyA¦B 表示密码A或密码B，Never表示任何条件下不能实现）
控制块块3的存取控制与数据块（块0、1、2）不同，它的存取控制如下：
|  |  | 密码A |  | 存取控制 |  | 密码B
C13 | C23 | C33 | Read | Write | Read | Write | Read | Write
0 | 0 | 0 | Never | KeyA¦B | KeyA¦B | Never | KeyA¦B | KeyA¦B
0 | 1 | 0 | Never | Never | KeyA¦B | Never | KeyA¦B | Never
1 | 0 | 0 | Never | KeyB | KeyA¦B | Never | Never | KeyB
1 | 1 | 0 | Never | Never | KeyA¦B | Never | Never | Never
0 | 0 | 1 | Never | KeyA¦B | KeyA¦B | KeyA¦B | KeyA¦B | KeyA¦B
0 | 1 | 1 | Never | KeyB | KeyA¦B | KeyB | Never | KeyB
1 | 0 | 1 | Never | Never | KeyA¦B | KeyB | Never | Never
1 | 1 | 1 | Never | Never | KeyA¦B | Never | Never | Never
例如：当块3的存取控制位C13 C23 C33=1 0 0时，表示：
密码A：不可读，验证KEYA或KEYB正确后，可写（更改）。
存取控制：验证KEYA或KEYB正确后，可读、可写。
密码B：验证KEYA或KEYB正确后，可读、可写。

## 协议说明
17A指令协议
序号 | 功能 | 功能说明 | 功能约定 | 应答约定 | 协议说明
[5 empty] | 序号 | 协议项 | 字节数 | 取值说明 | 项说明
1 | 开户 | 将B阶段的表具，升级为C阶段。 | 1、卡类型为：EE时禁止携带该指令。 2、除B阶段气表，禁止执行该指令。 3、满足禁止执行时，视卡片为卡片状态不匹配 | 标准应答 | 1 | 指令编码 | 1 | A1 | 指令功能编码
[5 empty] | 2 | 公司编号 | 2 |  | 标识卡片归属燃气公司的编号，开户时记录该值
[5 empty] | 3 | 卡号 | 4 | 0~4294967295
[5 empty] | 4 | 初始充值次数 | 2
2 | 充值 | 当表具处于C阶段或卡片携带开户指时，将卡片中携带的气量，累加至表中余量 | 1、当表端处理B阶段时，卡片中未携带开户指令，禁止执行该指令 2、除B、C、D、E（是否执行？）阶段表具，禁止执行该指令 | 标准应答 | 1 | 指令编码 | 1 | A2 | 指令功能编码
[5 empty] | 2 | 表ID | 4 | 0~4294967295 | 表具身份标识
[5 empty] | 3 | 本次充值量 | 4 | 充值量/100为真实量 | 充值次数对应的充值量
[5 empty] | 4 | 上次充值量 | 4 | 充值量/101为真实量 | 充值次数-1次对应的充值量
[5 empty] | 5 | 上上次充值量 | 4 | 充值量/102为真实量 | 充值次数-2次对应的充值量
[5 empty] | 6 | 充值次数 | 2 | 0~65535 | 充值次数
3 | 密钥设置 | 替换表具，当前使用的密钥 | 适用于表具生命周期各阶段 | 标准应答 | 1 | 指令编码 | 1 | B1 | 指令功能编码
[5 empty] | 2 | 密钥号 | 1
[5 empty] | 3 | 密钥 | 16
4 | 超级充值 | 当表具处于A、B阶段时，对表具进行充值 | 1、卡类型为：AA时，禁止携带该指令 2、表具不处于A、B阶段时禁止执行该指令 3、满足禁止执行时，视卡片为卡片状态不匹配 | 无应答 | 1 | 指令编号 | 1 | B2 | 指令功能编码
[5 empty] | 2 | 充值量 | 2 | 充值量/100为真实量
[5 empty] | 3 | 单价 | 2 | 单价/100为真单价
5 | 时钟设置 | 同步表具时间信息 | 适用于表具生命周期各阶段 | 标准应答 | 1 | 指令编号 | 1 | BA | 指令功能编码
[5 empty] | 2 | 时间 | 6 | 数据格式：YYMMDDHHmmss
6 | 节假日设置 | 设置表具中的节假日信息 |  | 标准应答 | 1 | 指令编码 | 1 | B3 | 指令功能编码
[5 empty] | 2 | 节假日信息 | 12
7 | 阀状态设置 | 设置表具中的阀状态 |  | 标准应答 | 1 | 指令编码 | 1 | B4
[5 empty] | 2 | 阀状态 | 2 | A1：关阀 A2：开阀
8 | 阶梯设置 | 保留，暂不实现 |  | 标准应答 | 1 | 指令编码 | 1 | B5
[5 empty] | 2 | 保留 | N
9 | 出厂设置 | 将A阶段表具升级为B阶段 |  | 无应答 | 1 | 指令编码 | 1 | B6
[5 empty] | 2 | 保留 | 1
10 | ID设置卡 | 对A阶段表具ID号进行设置 |  | 无应答 | 1 | 指令编码 | 1 | B7
[5 empty] | 2 | 功能码 | 1 | 0:设置 1：修改
[5 empty] | 3 | 值块 | 1 | 功能码为1时该值有效，否则默认FF
[5 empty] | 4 | 旧ID | 4 | 0~4294967295
[5 empty] | 5 | 新ID | 4 | 0~4294967295
11 | 测试卡 |  |  | 无应答 | 1 | 指令编码 | 1 | B8
[5 empty] | 2 | 保留 | 1
12 | 查询 |  |  | 事务应答 | 1 | 指令编码 | 1 | B9
[6 empty] | 保留 | 1
13 | 清零 |  |  | 无应答 | 1 | 指令编码 | 1
[5 empty] | 2 | 保留 | 1
14 | 解锁 |  |  | 无应答 | 1 | 指令编码 | 1
15 | 转移 |  |  | 事务应秴 | 1 | 指令编码
[5 empty] | 2 | 保留
16 | 密钥初始卡 |  |  | 无应答 | 1 | 指令编码
[5 empty] | 2 | 保留
17 | 标准应答 | 对指令的执行结果反馈 |  | 应答 | 1 | 指令编码
[5 empty] | 2 | 执行状态
18 | 查询事务应答 |  |  | 应答 | 1 | 指令编码
[5 empty] | ？ | ？？
20 | 转移事务应答 |  |  | 应答 | 1 | 指令编码
[5 empty] | ？ | ？？
| 表状态反馈 | 表具使用状态的描述 |  | 表端回写 | 1 | 指令编码
[5 empty] | ？ | ？？

## 指令编码映射
指令 | 指令代码 | 指令硬编码
开户 | 1 | AssociativeUse='A1'; //
充值 | 2 | Recharge='A2';/
升级密解 | 3 | UpdateKey='B1';//
超级充值 | 4 | SupeRecharge='B2';//
设置时间 | 5 | SetDateTime='B0';//
设置假期 | 6 | SetHolidays='B3';//
设置阀状态 | 7 | SetvalveState='B4';//
设置价格 | 8 | SetPrices='B5';//
出厂初始化 | 9 | OutInit='B6';//
设置ID | 10 | SetID='B7';//
测试 | 11 | Test='B8';//
查询 | 12 | Select='B9';//
清零 | 13 | Clear='BA';//
解锁 | 14 | Unlock='BB';//
转移 | 15 | Transfer='BC';//
密钥初始化 | 16 | InitKey='BD';//

## 表端回写约定
表端回写数据格式定义，数据格式和下行数据格式完全一致
序号 | 区域 | 字段 | 含义 | 类型 | 长度 | 偏移地址 | 备注
| 总长度 | len | 总长度 |  | 2
| 协议头 | ver | 版本 |  | 1
|  | CardType | 卡类型 |  | 1
|  | userID | 用户id |  | 4
|  | CompanyCode | 公司编码 |  | 2
|  | KeyIndex | 密钥等级 |  | 1
|  | reverse | 保留 |  | 1
|  | deviceId | 表id |  | 4
| 指令区 | n | 指令数 |  | 1 |  | 固定值：1
|  | len[n] | 指令长度 |  | 1
|  | status | 表状态 |  | 1
|  | cmd | 指令 |  | 1 |  | 0xfe
|  | OVerageVolume | 余量 |  | 4
|  | LastBSNV | 充值次数 |  | 2
|  | reverse | 保留 |  | 2
|  | TotalVolume | 总量 |  | 4
|  | event | 事件 |  | 4
|  | lock | 锁定记录 |  | 4
|  | PaymentVM[6] | 6次充值记录 |  | 24
| 校验 | crc | 校验 |  | 2
66